## ЛСР 17 граф
СОГЛАСОВАНО: | [11 empty] | УТВЕРЖДАЮ:
Начальник МБУ "ОКС Белгородского района"
_________________ | [11 empty] | _________________В.А. Турьянский
" _____ " ________________ 2019 г. | [11 empty] | "____" ______________2021 г.
Капитальный ремонт стадиона в п. Октябрьский Белгородского района
(наименование стройки)
ЛОКАЛЬНЫЙ СМЕТНЫЙ РАСЧЕТ № 05-01
(локальная смета)
|  | на | Благоустройство участка, Благоустройство территории
(наименование работ и затрат, наименование объекта)
Основание:
|  |  | Сметная стоимость строительных работ _______________________________________________________________________________________________ | [5 empty] | ___________________________455,225 |  | тыс. руб.
|  |  | Средства на оплату труда _______________________________________________________________________________________________ | [5 empty] | ___________________________9,599 |  | тыс. руб.
|  |  | Сметная трудоемкость _______________________________________________________________________________________________ | [5 empty] | _______________________________________________________________________________________________927,6 |  | чел.час
|  |  | Трудозатраты механизаторов _______________________________________________________________________________________________ | [5 empty] | _______________________________________________________________________________________________130,05 |  | чел.час
Составлен(а) в текущих (прогнозных) ценах по состоянию на ______________
№ пп | Обосно- вание | Наименование | Ед. изм. | Кол. | Стоимость единицы, руб. |  |  |  | Общая стоимость, руб. |  |  |  | Т/з осн. раб.на ед. | Т/з осн. раб. Всего | Т/з мех. на ед. | Т/з мех. Всего
[5 empty] | Всего | В том числе |  |  | Всего | В том числе
[6 empty] | Осн.З/п | Эк.Маш | З/пМех |  | Осн.З/п | Эк.Маш | З/пМех
1 | 2 | 3 | 4 | 5 | 6 | 7 | 8 | 9 | 10 | 11 | 12 | 13 | 14 | 15 | 16 | 17
Раздел 1. Земляные работы
1.1 | ТЕР01-01-013-08 Приказ Минстроя России от 31.12.14 №937/пр | Разработка грунта с погрузкой на автомобили-самосвалы экскаваторами с ковшом вместимостью: 0,65 (0,5-1) м3, группа грунтов 2 (МАТ=1,014; МДС35-IV п.4.7. При ремонте и реконструкции зданий и сооружений работы, аналогичные технологическим процессам в новом строительстве ОЗП=1,15; ЭМ=1,25 к расх.; ЗПМ=1,25; ТЗ=1,15; ТЗМ=1,25) НР (240 руб.): 95% от ФОТ (253 руб.) СП (109 руб.): 43%=50%*0,85 от ФОТ (253 руб.) | 1000 м3 грунта | 0.408 | 5314.11 | 95.92 | 5210.08 | 523.65 | 2168 | 39 | 2126 | 214 | 13.1215 | 5.35 | 41.3625 | 16.88
1.2 | ТССЦпг-03-21-01-001 Приказ Минстроя России от 31.12.14 №937/пр | Перевозка грузов автомобилями-самосвалами грузоподъемностью 10 т, работающих вне карьера, на расстояние: до 1 км I класс груза НР 0% от ФОТ СП 0%=0%*0,85 от ФОТ | 1 т груза | 714 | 2.77 |  | 2.77 |  | 1978 |  | 1978
1.3 | ТЕР01-02-027-02 Приказ Минстроя России от 31.12.14 №937/пр | Планировка площадей: механизированным способом, группа грунтов 2 (МАТ=1,014; МДС35-IV п.4.7. При ремонте и реконструкции зданий и сооружений работы, аналогичные технологическим процессам в новом строительстве ОЗП=1,15; ЭМ=1,25 к расх.; ЗПМ=1,25; ТЗ=1,15; ТЗМ=1,25) НР (42 руб.): 80% от ФОТ (52 руб.) СП (20 руб.): 38%=45%*0,85 от ФОТ (52 руб.) | 1000 м2 спланированной площади | 3 | 156.95 |  | 156.95 | 17.41 | 471 |  | 471 | 52 |  |  | 1.375 | 4.13
Итого прямые затраты по разделу в базисных ценах | [8 empty] | 4617 | 39 | 4575 | 266 |  | 5.35 |  | 21.01
Накладные расходы | [8 empty] | 282
Сметная прибыль | [8 empty] | 129
Итоги по разделу 1 Земляные работы :
Земляные работы, выполняемые механизированным способом | [8 empty] | 2517 |  |  |  |  | 5.35 |  | 16.88
Перевозка грузов автотранспортом | [8 empty] | 1978
Земляные работы, выполняемые по другим видам работ (подготовительным, сопутствующим, укрепительным) | [8 empty] | 533 | [6 empty] | 4.13
Итого | [8 empty] | 5028 |  |  |  |  | 5.35 |  | 21.01
В том числе:
Материалы | [8 empty] | 3
Машины и механизмы | [8 empty] | 4575
ФОТ | [8 empty] | 305
Накладные расходы | [8 empty] | 282
Сметная прибыль | [8 empty] | 129
Итого по разделу 1 Земляные работы | [8 empty] | 5028 |  |  |  |  | 5.35 |  | 21.01
Раздел 2. Асфальтобетонное покрытие проезда Тип 1
2.1 | ТЕР27-04-001-01 Приказ Минстроя России от 31.12.14 №937/пр | Устройство подстилающих и выравнивающих слоев оснований: из песка толщиной 10 см (МАТ=1,014; МДС35-IV п.4.7. При ремонте и реконструкции зданий и сооружений работы, аналогичные технологическим процессам в новом строительстве ОЗП=1,15; ЭМ=1,25 к расх.; ЗПМ=1,25; ТЗ=1,15; ТЗМ=1,25) НР (498 руб.): 142% от ФОТ (351 руб.) СП (284 руб.): 81%=95%*0,85 от ФОТ (351 руб.) | 100 м3 материала основания (в плотном теле) | 1.021 | 2781.47 | 135.94 | 2598.18 | 208.03 | 2840 | 139 | 2653 | 212 | 18.078 | 18.46 | 17.35 | 17.71
2.2 | ТССЦ-408-0122 Приказ Минстроя России от 31.12.14 №937/пр | Песок природный для строительных работ средний (МАТ=1,014; МДС35-IV п.4.7. При ремонте и реконструкции зданий и сооружений работы, аналогичные технологическим процессам в новом строительстве ОЗП=1,15; ЭМ=1,25 к расх.; ЗПМ=1,25; ТЗ=1,15; ТЗМ=1,25) | м3 | 112.31 | 79.05 |  |  |  | 8878
2.3 | ТЕР27-04-003-06 Приказ Минстроя России от 31.12.14 №937/пр | Устройство оснований и покрытий из песчано-гравийных или щебеночно-песчаных смесей: непрерывной гранулометрии С-4 и С-6, двухслойных нижний слой толщиной 15 см (МАТ=1,014; МДС35-IV п.4.7. При ремонте и реконструкции зданий и сооружений работы, аналогичные технологическим процессам в новом строительстве ОЗП=1,15; ЭМ=1,25 к расх.; ЗПМ=1,25; ТЗ=1,15; ТЗМ=1,25) НР (616 руб.): 142% от ФОТ (434 руб.) СП (352 руб.): 81%=95%*0,85 от ФОТ (434 руб.) | 1000 м2 основания или покрытия | 1.021 | 3574.83 | 136.45 | 3248.96 | 288.6 | 3650 | 139 | 3317 | 295 | 17.0775 | 17.44 | 23.125 | 23.61
2.4 | ТЕР27-04-003-08 Приказ Минстроя России от 31.12.14 №937/пр | На каждый 1 см изменения толщины слоя добавлять или исключать к расценкам с 27-04-003-05 по 27-04-003-07 до 13 см (ПЗ=2 (ОЗП=2; ЭМ=2 к расх.; ЗПМ=2; МАТ=2 к расх.; ТЗ=2; ТЗМ=2) (1-й уровень); МАТ=1,014 (1-й уровень); МДС35-IV п.4.7. При ремонте и реконструкции зданий и сооружений работы, аналогичные технологическим процессам в новом строительстве ОЗП=1,15; ЭМ=1,25 к расх.; ЗПМ=1,25; ТЗ=1,15; ТЗМ=1,25 (2-й уровень)) НР (-21 руб.): 142% от ФОТ (-15 руб.) СП (-12 руб.): 81%=95%*0,85 от ФОТ (-15 руб.) | 1000 м2 основания или покрытия | -1.021 | 169.8 |  | 169.8 | 14.55 | -173 |  | -173 | -15 |  |  | 1.15 | -1.17
2.5 | ТЕР27-04-003-07 Приказ Минстроя России от 31.12.14 №937/пр | Устройство оснований и покрытий из песчано-гравийных или щебеночно-песчаных смесей: непрерывной гранулометрии С-4 и С-6, двухслойных верхний слой толщиной 15 см (МАТ=1,014; МДС35-IV п.4.7. При ремонте и реконструкции зданий и сооружений работы, аналогичные технологическим процессам в новом строительстве ОЗП=1,15; ЭМ=1,25 к расх.; ЗПМ=1,25; ТЗ=1,15; ТЗМ=1,25) НР (774 руб.): 142% от ФОТ (545 руб.) СП (441 руб.): 81%=95%*0,85 от ФОТ (545 руб.) | 1000 м2 основания или покрытия | 1.021 | 3516.21 | 264.99 | 3014.45 | 268.58 | 3590 | 271 | 3078 | 274 | 33.166 | 33.86 | 21.5375 | 21.99
2.6 | ТЕР27-04-003-08 Приказ Минстроя России от 31.12.14 №937/пр | На каждый 1 см изменения толщины слоя добавлять или исключать к расценкам с 27-04-003-05 по 27-04-003-07 до 12 см (ПЗ=3 (ОЗП=3; ЭМ=3 к расх.; ЗПМ=3; МАТ=3 к расх.; ТЗ=3; ТЗМ=3) (1-й уровень); МАТ=1,014 (1-й уровень); МДС35-IV п.4.7. При ремонте и реконструкции зданий и сооружений работы, аналогичные технологическим процессам в новом строительстве ОЗП=1,15; ЭМ=1,25 к расх.; ЗПМ=1,25; ТЗ=1,15; ТЗМ=1,25 (2-й уровень)) НР (-31 руб.): 142% от ФОТ (-22 руб.) СП (-18 руб.): 81%=95%*0,85 от ФОТ (-22 руб.) | 1000 м2 основания или покрытия | -1.021 | 254.7 |  | 254.7 | 21.83 | -260 |  | -260 | -22 |  |  | 1.725 | -1.76
2.7 | Цена поставщика | ЩПС фр. 0-80 мм (960,30х1,77/1,2/6,27) МАТ=960,30*1,77/1,2/6,27 (МДС35-IV п.4.7. При ремонте и реконструкции зданий и сооружений работы, аналогичные технологическим процессам в новом строительстве ОЗП=1,15; ЭМ=1,25 к расх.; ЗПМ=1,25; ТЗ=1,15; ТЗМ=1,25) | м3 | 382.875 | 225,91 960,30*1,77/1,2/6,27 |  |  |  | 86495
2.8 | ТССЦпг-03-21-01-025 Приказ Минстроя России от 31.12.14 №937/пр | Перевозка грузов автомобилями-самосвалами грузоподъемностью 10 т, работающих вне карьера, на расстояние: до 25 км I класс груза НР 0% от ФОТ СП 0%=0%*0,85 от ФОТ | 1 т груза | 678 | 16.47 |  | 16.47 |  | 11167 |  | 11167
2.9 | ТЕР27-06-026-01 Приказ Минстроя России от 31.12.14 №937/пр | Розлив вяжущих материалов (МАТ=1,014; МДС35-IV п.4.7. При ремонте и реконструкции зданий и сооружений работы, аналогичные технологическим процессам в новом строительстве ОЗП=1,15; ЭМ=1,25 к расх.; ЗПМ=1,25; ТЗ=1,15; ТЗМ=1,25) НР (11 руб.): 142% от ФОТ (8 руб.) СП (6 руб.): 81%=95%*0,85 от ФОТ (8 руб.) | 1 т | 0.9189 | 2984.88 |  | 51.75 | 8.38 | 2743 |  | 48 | 8 |  |  | 0.825 | 0.76
2.10 | ТЕР27-06-020-01 Приказ Минстроя России от 31.12.14 №937/пр | Устройство покрытия толщиной 4 см из горячих асфальтобетонных смесей плотных мелкозернистых типа АБВ, плотность каменных материалов: 2,5-2,9 т/м3 (МАТ=1,014; МДС35-IV п.4.7. При ремонте и реконструкции зданий и сооружений работы, аналогичные технологическим процессам в новом строительстве ОЗП=1,15; ЭМ=1,25 к расх.; ЗПМ=1,25; ТЗ=1,15; ТЗМ=1,25) НР (1022 руб.): 142% от ФОТ (720 руб.) СП (583 руб.): 81%=95%*0,85 от ФОТ (720 руб.) | 1000 м2 покрытия | 1.021 | 28981.33 | 397.29 | 2392.09 | 307.66 | 29590 | 406 | 2442 | 314 | 44.045 | 44.97 | 23.85 | 24.35
2.11 | ТЕР27-06-021-01 Приказ Минстроя России от 31.12.14 №937/пр | На каждые 0,5 см изменения толщины покрытия добавлять или исключать: к норме 27-06-020-01 до 6 см (ПЗ=4 (ОЗП=4; ЭМ=4 к расх.; ЗПМ=4; МАТ=4 к расх.; ТЗ=4; ТЗМ=4) (1-й уровень); МАТ=1,014 (1-й уровень); МДС35-IV п.4.7. При ремонте и реконструкции зданий и сооружений работы, аналогичные технологическим процессам в новом строительстве ОЗП=1,15; ЭМ=1,25 к расх.; ЗПМ=1,25; ТЗ=1,15; ТЗМ=1,25 (2-й уровень)) НР (6 руб.): 142% от ФОТ (4 руб.) СП (3 руб.): 81%=95%*0,85 от ФОТ (4 руб.) | 1000 м2 покрытия | 1.021 | 12850.22 | 3.73 | 0.45 |  | 13120 | 4 |  |  | 0.414 | 0.42
2.12 | ТССЦ-410-0005 Приказ Минстроя России от 31.12.14 №937/пр | Асфальтобетонные смеси дорожные, аэродромные и асфальтобетон (горячие и теплые для плотного асфальтобетона мелко и крупнозернистые, песчаные), марка II, тип А (МАТ=1,014; МДС35-IV п.4.7. При ремонте и реконструкции зданий и сооружений работы, аналогичные технологическим процессам в новом строительстве ОЗП=1,15; ЭМ=1,25 к расх.; ЗПМ=1,25; ТЗ=1,15; ТЗМ=1,25) | т | -148.045 | 267.83 |  |  |  | -39651
2.13 | Калькуляция | Асфальтобетонные смеси дорожные тип Б,марка 3 (3722,63/1,2/6,27) МАТ=3722,63/1,2/6,27 (МДС35-IV п.4.7. При ремонте и реконструкции зданий и сооружений работы, аналогичные технологическим процессам в новом строительстве ОЗП=1,15; ЭМ=1,25 к расх.; ЗПМ=1,25; ТЗ=1,15; ТЗМ=1,25) | тн | 148.045 | 494,77 3722,63/1,2/6,27 |  |  |  | 73248
2.14 | ТССЦпг-03-21-01-025 Приказ Минстроя России от 31.12.14 №937/пр | Перевозка грузов автомобилями-самосвалами грузоподъемностью 10 т, работающих вне карьера, на расстояние: до 25 км I класс груза НР 0% от ФОТ СП 0%=0%*0,85 от ФОТ | 1 т груза | 148.05 | 16.47 |  | 16.47 |  | 2438 |  | 2438
Итого прямые затраты по разделу в базисных ценах | [8 empty] | 197675 | 959 | 24710 | 1066 |  | 115.15 |  | 85.49
Накладные расходы | [8 empty] | 2876
Сметная прибыль | [8 empty] | 1640
Итоги по разделу 2 Асфальтобетонное покрытие проезда Тип 1 :
Автомобильные дороги | [8 empty] | 28843 |  |  |  |  | 115.15 |  | 85.49
Материалы для строительных работ | [8 empty] | 159743
Перевозка грузов автотранспортом | [8 empty] | 13605
Итого | [8 empty] | 202191 |  |  |  |  | 115.15 |  | 85.49
В том числе:
Материалы | [8 empty] | 172006
Машины и механизмы | [8 empty] | 24710
ФОТ | [8 empty] | 2025
Накладные расходы | [8 empty] | 2876
Сметная прибыль | [8 empty] | 1640
Итого по разделу 2 Асфальтобетонное покрытие проезда Тип 1 | [8 empty] | 202191 |  |  |  |  | 115.15 |  | 85.49
Раздел 3. Плиточное покрытие тротуара Тип 3
3.1 | ТЕР27-04-001-01 Приказ Минстроя России от 31.12.14 №937/пр | Устройство подстилающих и выравнивающих слоев оснований: из песка толщиной 10 см (МАТ=1,014; МДС35-IV п.4.7. При ремонте и реконструкции зданий и сооружений работы, аналогичные технологическим процессам в новом строительстве ОЗП=1,15; ЭМ=1,25 к расх.; ЗПМ=1,25; ТЗ=1,15; ТЗМ=1,25) НР (173 руб.): 142% от ФОТ (122 руб.) СП (99 руб.): 81%=95%*0,85 от ФОТ (122 руб.) | 100 м3 материала основания (в плотном теле) | 0.355 | 2781.47 | 135.94 | 2598.18 | 208.03 | 987 | 48 | 922 | 74 | 18.078 | 6.42 | 17.35 | 6.16
3.2 | ТССЦ-408-0122 Приказ Минстроя России от 31.12.14 №937/пр | Песок природный для строительных работ средний (МАТ=1,014; МДС35-IV п.4.7. При ремонте и реконструкции зданий и сооружений работы, аналогичные технологическим процессам в новом строительстве ОЗП=1,15; ЭМ=1,25 к расх.; ЗПМ=1,25; ТЗ=1,15; ТЗМ=1,25) | м3 | 39.05 | 79.05 |  |  |  | 3087
3.3 | ТЕР27-04-003-05 Приказ Минстроя России от 31.12.14 №937/пр | Устройство оснований и покрытий из песчано-гравийных или щебеночно-песчаных смесей: непрерывной гранулометрии С-4 и С-6, однослойных толщиной 15 см (МАТ=1,014; МДС35-IV п.4.7. При ремонте и реконструкции зданий и сооружений работы, аналогичные технологическим процессам в новом строительстве ОЗП=1,15; ЭМ=1,25 к расх.; ЗПМ=1,25; ТЗ=1,15; ТЗМ=1,25) НР (302 руб.): 142% от ФОТ (213 руб.) СП (173 руб.): 81%=95%*0,85 от ФОТ (213 руб.) | 1000 м2 основания или покрытия | 0.355 | 4211.32 | 272.99 | 3701.56 | 327.66 | 1495 | 97 | 1314 | 116 | 34.1665 | 12.13 | 26.2125 | 9.31
3.4 | ТЕР27-04-003-08 Приказ Минстроя России от 31.12.14 №937/пр | На каждый 1 см изменения толщины слоя добавлять или исключать к расценкам с 27-04-003-05 по 27-04-003-07 до 12 см (ПЗ=3 (ОЗП=3; ЭМ=3 к расх.; ЗПМ=3; МАТ=3 к расх.; ТЗ=3; ТЗМ=3) (1-й уровень); МАТ=1,014 (1-й уровень); МДС35-IV п.4.7. При ремонте и реконструкции зданий и сооружений работы, аналогичные технологическим процессам в новом строительстве ОЗП=1,15; ЭМ=1,25 к расх.; ЗПМ=1,25; ТЗ=1,15; ТЗМ=1,25 (2-й уровень)) НР (-11 руб.): 142% от ФОТ (-8 руб.) СП (-6 руб.): 81%=95%*0,85 от ФОТ (-8 руб.) | 1000 м2 основания или покрытия | -0.355 | 254.7 |  | 254.7 | 21.83 | -90 |  | -90 | -8 |  |  | 1.725 | -0.61
3.5 | Цена поставщика | ЩПС фр. 0-80 мм (960,30х1,77/1,2/6,27) МАТ=960,30*1,77/1,2/6,27 (МДС35-IV п.4.7. При ремонте и реконструкции зданий и сооружений работы, аналогичные технологическим процессам в новом строительстве ОЗП=1,15; ЭМ=1,25 к расх.; ЗПМ=1,25; ТЗ=1,15; ТЗМ=1,25) | м3 | 63.9 | 225,91 960,30*1,77/1,2/6,27 |  |  |  | 14436
3.6 | ТССЦпг-03-21-01-025 Приказ Минстроя России от 31.12.14 №937/пр | Перевозка грузов автомобилями-самосвалами грузоподъемностью 10 т, работающих вне карьера, на расстояние: до 25 км I класс груза НР 0% от ФОТ СП 0%=0%*0,85 от ФОТ | 1 т груза | 113 | 16.47 |  | 16.47 |  | 1861 |  | 1861
3.7 | ТЕР27-04-001-01 Приказ Минстроя России от 31.12.14 №937/пр | Устройство подстилающих и выравнивающих слоев оснований: из цементопесчаной смеси толщиной 5 см (МАТ=1,014; МДС35-IV п.4.7. При ремонте и реконструкции зданий и сооружений работы, аналогичные технологическим процессам в новом строительстве ОЗП=1,15; ЭМ=1,25 к расх.; ЗПМ=1,25; ТЗ=1,15; ТЗМ=1,25) НР (87 руб.): 142% от ФОТ (61 руб.) СП (49 руб.): 81%=95%*0,85 от ФОТ (61 руб.) | 100 м3 материала основания (в плотном теле) | 0.1775 | 2781.47 | 135.94 | 2598.18 | 208.03 | 494 | 24 | 461 | 37 | 18.078 | 3.21 | 17.35 | 3.08
3.8 | ТССЦ-407-0028 Приказ Минстроя России от 31.12.14 №937/пр | Смесь пескоцементная (цемент М 400) (МАТ=1,014; МДС35-IV п.4.7. При ремонте и реконструкции зданий и сооружений работы, аналогичные технологическим процессам в новом строительстве ОЗП=1,15; ЭМ=1,25 к расх.; ЗПМ=1,25; ТЗ=1,15; ТЗМ=1,25) | м3 | 19.525 | 267.44 |  |  |  | 5222
3.9 | ТЕР27-07-005-02 Приказ Минстроя России от 31.12.14 №937/пр | Устройство покрытий из тротуарной плитки, количество плитки при укладке на 1 м2: 55 шт. (МАТ=1,014; МДС35-IV п.4.7. При ремонте и реконструкции зданий и сооружений работы, аналогичные технологическим процессам в новом строительстве ОЗП=1,15; ЭМ=1,25 к расх.; ЗПМ=1,25; ТЗ=1,15; ТЗМ=1,25) НР (6298 руб.): 142% от ФОТ (4435 руб.) СП (3592 руб.): 81%=95%*0,85 от ФОТ (4435 руб.) | 10 м2 | 35.5 | 147.95 | 124.17 | 17.94 | 0.76 | 5252 | 4408 | 637 | 27 | 13.57 | 481.74 | 0.075 | 2.66
3.10 | ТССЦ-403-8719 Приказ Минстроя России от 31.12.14 №937/пр | Плитка тротуарная декоративная (брусчатка) "КИРПИЧИК", толщина 60 мм, серая (МАТ=1,014; МДС35-IV п.4.7. При ремонте и реконструкции зданий и сооружений работы, аналогичные технологическим процессам в новом строительстве ОЗП=1,15; ЭМ=1,25 к расх.; ЗПМ=1,25; ТЗ=1,15; ТЗМ=1,25) | м2 | 362.1 | 84.75 |  |  |  | 30688
Итого прямые затраты по разделу в базисных ценах | [8 empty] | 63432 | 4577 | 5105 | 246 |  | 503.5 |  | 20.6
Накладные расходы | [8 empty] | 6849
Сметная прибыль | [8 empty] | 3907
Итоги по разделу 3 Плиточное покрытие тротуара Тип 3 :
Автомобильные дороги | [8 empty] | 57891 |  |  |  |  | 503.5 |  | 20.6
Материалы для строительных работ | [8 empty] | 14436
Перевозка грузов автотранспортом | [8 empty] | 1861
Итого | [8 empty] | 74188 |  |  |  |  | 503.5 |  | 20.6
В том числе:
Материалы | [8 empty] | 53750
Машины и механизмы | [8 empty] | 5105
ФОТ | [8 empty] | 4823
Накладные расходы | [8 empty] | 6849
Сметная прибыль | [8 empty] | 3907
Итого по разделу 3 Плиточное покрытие тротуара Тип 3 | [8 empty] | 74188 |  |  |  |  | 503.5 |  | 20.6
Раздел 4. Бортовой камень
4.1 | ТЕР27-02-010-02 Приказ Минстроя России от 31.12.14 №937/пр | Установка бортовых камней бетонных: БР100.20.8 1 781,92 = 3 936,31 + (1,7 - 5,9) x 512,95 (МАТ=1,014; МДС35-IV п.4.7. При ремонте и реконструкции зданий и сооружений работы, аналогичные технологическим процессам в новом строительстве ОЗП=1,15; ЭМ=1,25 к расх.; ЗПМ=1,25; ТЗ=1,15; ТЗМ=1,25) НР (1001 руб.): 142% от ФОТ (705 руб.) СП (571 руб.): 81%=95%*0,85 от ФОТ (705 руб.) | 100 м бортового камня | 1 | 1909.63 | 693.81 | 109.73 | 10.76 | 1910 | 694 | 110 | 11 | 87.492 | 87.49 | 0.85 | 0.85
4.2 | ТССЦ-403-8023 Приказ Минстроя России от 31.12.14 №937/пр | Камни бортовые БР 100.20.8 /бетон В22,5 (М300), объем 0,016 м3/ (ГОСТ 6665-91) (МАТ=1,014; МДС35-IV п.4.7. При ремонте и реконструкции зданий и сооружений работы, аналогичные технологическим процессам в новом строительстве ОЗП=1,15; ЭМ=1,25 к расх.; ЗПМ=1,25; ТЗ=1,15; ТЗМ=1,25) | шт. | 100 | 27.57 |  |  |  | 2757
4.3 | ТЕР27-02-010-02 Приказ Минстроя России от 31.12.14 №937/пр | Установка бортовых камней бетонных: БР100.30.15 2 833,46 = 3 936,31 + (3,75 - 5,9) x 512,95 (МАТ=1,014; МДС35-IV п.4.7. При ремонте и реконструкции зданий и сооружений работы, аналогичные технологическим процессам в новом строительстве ОЗП=1,15; ЭМ=1,25 к расх.; ЗПМ=1,25; ТЗ=1,15; ТЗМ=1,25) НР (2472 руб.): 142% от ФОТ (1741 руб.) СП (1410 руб.): 81%=95%*0,85 от ФОТ (1741 руб.) | 100 м бортового камня | 2.47 | 2975.89 | 693.81 | 109.73 | 10.76 | 7350 | 1714 | 271 | 27 | 87.492 | 216.11 | 0.85 | 2.1
4.4 | ТССЦ-403-8024 Приказ Минстроя России от 31.12.14 №937/пр | Камни бортовые БВ 100.30.15 /бетон В30 (М400), объем 0,042 м3/ (ГОСТ 6665-91) (МАТ=1,014; МДС35-IV п.4.7. При ремонте и реконструкции зданий и сооружений работы, аналогичные технологическим процессам в новом строительстве ОЗП=1,15; ЭМ=1,25 к расх.; ЗПМ=1,25; ТЗ=1,15; ТЗМ=1,25) | шт. | 247 | 56.18 |  |  |  | 13876
Итого прямые затраты по разделу в базисных ценах | [8 empty] | 25893 | 2408 | 381 | 38 |  | 303.6 |  | 2.95
Накладные расходы | [8 empty] | 3473
Сметная прибыль | [8 empty] | 1981
Итоги по разделу 4 Бортовой камень :
Автомобильные дороги | [8 empty] | 31347 |  |  |  |  | 303.6 |  | 2.95
Итого | [8 empty] | 31347 |  |  |  |  | 303.6 |  | 2.95
В том числе:
Материалы | [8 empty] | 23104
Машины и механизмы | [8 empty] | 381
ФОТ | [8 empty] | 2446
Накладные расходы | [8 empty] | 3473
Сметная прибыль | [8 empty] | 1981
Итого по разделу 4 Бортовой камень | [8 empty] | 31347 |  |  |  |  | 303.6 |  | 2.95
Раздел 5. Искусственное покрытие стадиона
5.1 | Цена поставщика | Искусственное покрытие MC Grass 60 мм, цвет зеленый с монтажем МАТ=1552,38/1,2/6,27 (МАТ=1,014; МДС35-IV п.4.7. При ремонте и реконструкции зданий и сооружений работы, аналогичные технологическим процессам в новом строительстве ОЗП=1,15; ЭМ=1,25 к расх.; ЗПМ=1,25; ТЗ=1,15; ТЗМ=1,25) | м2 | 681 | 209,21 1552,38/1,2/6,27 |  |  |  | 142472
Итого прямые затраты по разделу в базисных ценах | [8 empty] | 142472
Итоги по разделу 5 Искусственное покрытие стадиона :
Строительные металлические конструкции | [8 empty] | 142472
Итого | [8 empty] | 142472
В том числе:
Материалы | [8 empty] | 142472
Итого по разделу 5 Искусственное покрытие стадиона | [8 empty] | 142472
ИТОГИ ПО СМЕТЕ:
Итого прямые затраты по смете в базисных ценах | [8 empty] | 434089 | 7983 | 34771 | 1616 |  | 927.6 |  | 130.05
Накладные расходы | [8 empty] | 13479
Сметная прибыль | [8 empty] | 7657
Итоги по смете:
Земляные работы, выполняемые механизированным способом | [8 empty] | 2517 |  |  |  |  | 5.35 |  | 16.88
Перевозка грузов автотранспортом | [8 empty] | 17444
Земляные работы, выполняемые по другим видам работ (подготовительным, сопутствующим, укрепительным) | [8 empty] | 533 | [6 empty] | 4.13
Автомобильные дороги | [8 empty] | 118080 |  |  |  |  | 922.25 |  | 109.04
Материалы для строительных работ | [8 empty] | 174179
Строительные металлические конструкции | [8 empty] | 142472
Итого | [8 empty] | 455225 |  |  |  |  | 927.6 |  | 130.05
В том числе:
Материалы | [8 empty] | 391335
Машины и механизмы | [8 empty] | 34771
ФОТ | [8 empty] | 9599
Накладные расходы | [8 empty] | 13479
Сметная прибыль | [8 empty] | 7657
ВСЕГО по смете | [8 empty] | 455225 |  |  |  |  | 927.6 |  | 130.05
Составил: ___________________________
(должность, подпись, расшифровка)